## Feuil1
TP Résultats macroparamètres
Date: 29.09.2021
Paramètre | Unités | 1M | 2M | 3P | 4M1 | 4M2 | 5M | 7S1 | 7S2 | 9S1 | 9S2 | 8S | 6C1 | 6C2
Température | °C | 13.4 | 13.9 | - | 14.7 | 14.6 | 15 | 14.4 | 14.2 | 18.4 | 15.5 | 13 | 13.8 | 13.9
pH | - | 8.33 | 8.27 | 8.3 | 8.2 | 8.317 | 8.24 | 8.37 | 8.39 | 8.268 | 8.17 | 8.11 | 8.152 | 8.2
Oxygène dissous | mg/l | 9.18 | 11 | 8.5 | 10.1 | 9.69 | 9.8 | 4.16 | 10.1 | 92.9 | 96.1 | 9.24 | 9.99 | 10
Conductivité | µS /cm | 460 | 478 | 564 | 448 | 443 | 473 | 488 | 517 | 620 | 605 | 437 | 437 | 440
Chlorures | mg/l | 9.73 | 25.7 | 24.5 | 21.9 | 22.9 |  | 13.6 | 18.4 | 24.3 | 25.3 | 15.4 | 19.2 | 22.8
NO3 | mg/l | 13.992 | 23.804 | 14.2 | 17.952 | 16.896 | 18.48 | 19.712 | 21.252 | 28.6 | 19.6 | 2.43 | 12.6 | 12.5
N-NO3 | mg/l | 3.18 | 5.41 | 3.2273 | 4.08 | 3.84 | 4.2 | 4.48 | 4.83 | 6.5 | 4.4545 | 0.55227 | 2.8636 | 2.8409
NO2 | mg/l | 0.0033 | 0.1683 | 0 | 0 | 0.0297 | 0.1782 | 0.0198 | 0.0198 | 0.0891 | 0 | 0.027 | 0.129 | 0
N-NO2 | mg/l | 0.001 | 0.051 | 0 | 0 | 0.009 | 0.054 | 0.006 | 0.006 | 0.027 | 0 | 0.0081818 | 0.039091 | 0
NH4 | mg/l | 0.00129 | 0.24897 | 0.044 | 0.029 | 0.01032 | 0.14964 | 0.00129 | 0.00129 | 0.737 | 0.012 | 0.466 | 0.399 | 0.042
N-NH4 | mg/l | 0.001 | 0.193 | 0.034109 | 0.022481 | 0.008 | 0.116 | 0.001 | 0.001 | 0.57132 | 0.0093023 | 0.36124 | 0.3093 | 0.032558
Ortho-phosphaes | mg/l | 0.014 | 0.103 | 0.009 | 0.163 | 0.043 | 0.089 | 0.012 | 0.012 | 0.103 | 0.063 | 0.063 | 0 | 0.142
Ortho-P | mg/l | 0.0045603 | 0.03355 | 0.0029316 | 0.053094 | 0.014007 | 0.02899 | 0.0039088 | 0.0039088 | 0.03355 | 0.020521 | 0.020521 | 0 | 0.046254
Sulfates | mg/l | 20.7 | 16.2 | 21.8 | 19 | 20.3 | 26 | 17.3 | 17.3 | 12.5 | 25.3 | 45.5 | 33.4 | 37.1